## BOM_Board1_PCB1_2023-03-31
No. | Quantity | Comment | Designator | Footprint | Manufacturer Part
1 | 3 | KEY-3*4*2 | BOOT,FLASH_Z,RESET | SW-SMD_L4.0-W2.9-LS5.0 | KEY-3*4*2
2 | 5 | 0.1uF | C1,C3,C6,C8,C9 | C0805
3 | 1 | 1uF | C2 | C0805
4 | 1 | 10uF | C4 | CASE-B_3528
5 | 1 | 22uF | C5 | CASE-B_3528
6 | 1 | 10uF | C7 | C0805
7 | 1 | TFCARD | CARD1 | TFCARD
8 | 2 | JAMPER_PAYKA | ESP,ZIG | JUMPER_PAYKA | P125-1103A0BR138A1
9 | 1 | LED-0805_G | GLED | LED0805_GREEN | NCD0805G1
10 | 1 | HDR-M-2.54_1x6 | JTAG | HDR-M-2.54_1X6
11 | 1 | A2005HWV-2X7P | P1 | HDR-TH_14P-P2.00-V-F-R2-C7-S2.00-1 | A2005HWV-2x7P
12 | 7 | 10k | R1,R8,R12,R15,R16,R17,R18 | R0805
13 | 2 | 4.7k | R2,R3 | R0805
14 | 4 | 100 | R4,R9,R10,R11 | R0805
15 | 2 | 20k | R5,R7 | R0805
16 | 1 | 100k | R6 | R0805
17 | 2 | 1k | R13,R14 | R0805
18 | 1 | LED-0805_R | RLED | LED0805_RED | 17-21SURC/S530-A3/TR8
19 | 1 | HC-1.25-2PWT | SPK | CONN-SMD_2P-P1.25-HC-1.25-2PWT | HC-1.25-2PWT
20 | 1 | KLS7-TS6606 | SW1 | SW-TH_KH-6X6X7H-ZJ | KH-6X6X7H-ZJ
21 | 1 | ESP32-WROVER-IE-N16R8 | U1 | WIFI-SMD_ESP32-WROVER-E | ESP32-WROVER-IE-N16R8
22 | 1 | RF-BM-2652P2 | U2 | RF-BM-2652P1
23 | 1 | SSM2211SZ-REEL7 | U3 | SOIC-8_L4.9-W3.9-P1.27-LS6.0-BL | SSM2211SZ-REEL7
24 | 1 | AMS1117-3.3 | U4 | AMS1117-3.3
25 | 1 | CH340E | U5 | CH340E_MSOP-10_L3.0-W3.0-P0.50-LS5.0-BL | CH340E
26 | 1 | 5050WS2812B | U6 | LED-SMD_5050WS2812B | 5050WS2812B
27 | 1 | HDR-M-2.54_1x4 | UART | HDR-M-2.54_1X4
28 | 1 | MICRO-USB-BF-5P | USB1 | MICRO-USB_FEMALE_A01SB | MICRO 5PFemaleBtype